## pivot
Sum of qty
pkg | value | Total | TOTAL_REQ | ON_HAND | SUPPLIER# | PRICE PER UNIT | NOTE | SUPPLIER
1X10_LOCK | (blank) | 2 | 2 | 0 | 588544 | 0.915 | MTA-100 conn | E14
1X12_LOCK | P0-11 | 2 | 0
| P12-23 | 2 | 0
C1206 | 0.1uF | 17 | 10 | 18 | 1867950 | 0.036 |  | E14
| 10n | 2 | 4 |  | 4801880 | 0.028 |  | E14
| 1nF | 5 | 10 |  | 1759337 | 0.074 |  | E14
| 1uF | 2 | 4 |  | 1759438 | 0.018 |  | E14
DIP08 | LM358 | 1 | 2 |  | SF-COM-09456 | 1.46 | Through little bird elec | LittleBird
DISP_CONN | DISP_CONN | 1 | 1 |  | 588600 | 0.428 | display header | E14
DO214BA | 0 | 1 | 4 |  | 1687497 | 0.56 | 10V ZENER | E14
| (blank) | 1
DO41-10 | 1N4004 | 1 | 2 |  | 1383892 | 0.067 |  | E14
E5-8,5 | 47uF | 1 | 2 |  | 2346630 | 0.989 |  | E14
HSOP16-P-300-1.00 | TB6559FG | 1 | 0
JEDECDO-214AB | LNBTVS | 2 | 4 |  | 1749287 | 1.88 |  | E14
LED-1206 | FUSE HERE | 1 | 10 |  | 2414111 | 0.262 | FUSE 500mA for LM7805 | E14
M1206 | 2k | 1 | 2 |  | 2333590 | 0.1 |  | E14
| 3k | 1 | 2 |  | 1646697 | 0.0034 |  | E14
MOLEX-1X3_LOCK | SER | 2 | 4 |  | 588581 | 0.331 | MTA-100 serial | E14
R1206 | 15 | 2 | 4 |  | 2332114 | 0.07 |  | E14
| 27 | 2 | 4 |  | 2332118 | 0.07 |  | E14
| 33 | 1 | 2 |  | 1692544 | 0.04 |  | E14
| 39 | 2 | 4 |  | 2332120 | 0.07 |  | E14
| 240 | 1 | 2 |  | 1630578 | 0.009 |  | E14
| 270 | 6 | 12 |  | 1470003 | 0.04 |  | E14
| 680 | 1 | 2 |  | 1632597 | 0.018 |  | E14
| 10k | 15 | 30 |  | 1632523 | 0.008 |  | E14
| 1k | 8 | 16 |  | 1811972 | 0.021 |  | E14
| 20k | 6 | 12 |  | 1632543 | 0.009 |  | E14
| 4.7k | 7 | 14 |  | 1632579 | 0.022 |  | E14
| 40k | 2 | 4 |  | 2142268 | 0.02 |  | E14
| 56k | 1 | 2 |  | 1158086 | 0.05 |  | E14
| 9k1 | 1 | 2 |  | 1153324 | 0.23 |  | E14
SO08 | ACS722 | 1 | 2 |  |  |  | PURCHASE THROUGH DIGIKEY - ALLEGRO ACS722LLCTR-05AB-T
SO08-2 | OPTOISOLATOR-2SOIC8 | 4 | 8 |  | 1045451 | 2.96 |  | E14
SO8STRETCH | ACPLC87BT | 2 | 4 |  | 2313197 | 22.63 |  | E14
SOT223 | V_REG_317SMD | 1 | 2 |  | 1652366 | 0.953 | FAN1117 SOT223 or sparkfun#COM-00595 | E14
SOT23-3 | NPN_TRAN | 6 | 12 |  | 1459098 | 0.165 |  | E14
| PNP_TRAN | 6 | 12 |  | 1459099 | 0.165 |  | E14
SWITCH-SPDT_KIT | DIRTY 5V | 1 | 2 |  | 1524325 | 2.21 |  | E14
| LOGIC POWER | 2 | 4 |  | 1524325 | 2.21 |  | E14
TEENSY31PAC | TEENSY31DEV | 2 | 0
TO220V | MOSFET-PCHANNELFQP27P06 | 2 | 4 |  | 9846530 | 2.67 |  | E14
TRACOPOWERDC-DCTRM2WIN | TRACOTMR2WIN | 2 | 3 |  | 1205065 | 25.3 | Alternate TMR 1211 | E14
W237-12P | 0 | 1 | 2 |  | 2315261 | 6.51
W237-132 | 0 | 5 | 12 |  | 2493625 | 0.66
W237-133 | 0 | 5 | 12 |  | 2493626 | 0.98
W237-5P | 0 | 1 | 0
ZDIO-7.5 | 7.5V | 1 | 1
(blank) | (blank)
Grand Total |  | 143 | 253
EXTRA
|  |  | 4 |  | 1296705 | 1.58 | MTA-100 plug 26AWG | E14
[5 empty] | AF-878 | 15.09 | Adafruit 0.56 4-Digit 7-Segment Display w/I2C Backpack - Red | LittleBird
[5 empty] | 1098711 | 0.526 | MTA-100 plug 26AWG | E14
[5 empty] | 1773007 | 0.817 | MTA-100 plug 22AWG | E14
[7 empty] | 5 core display cable 22 AWG | 3m

## combined
value | pkg | qty
33 | R1206 | 1
39 | R1206 | 2
240 | R1206 | 1
270 | R1206 | 5
680 | R1206 | 1
0.1uF | C1206 | 3
0.1uF | C1206 | 13
10k | R1206 | 5
10n | C1206 | 2
1k | R1206 | 6
1N4004 | DO41-10 | 1
1nF | C1206 | 5
1uF | C1206 | 2
20k | R1206 | 6
2k | M1206 | 1
3k | M1206 | 1
4.7k | R1206 | 5
40k | R1206 | 2
47uF | E5-8,5 | 1
4.7k | R1206 | 1
56k | R1206 | 1
7.5V | ZDIO-7.5 | 1
9k1 | R1206 | 1
ACPLC87BT | SO8STRETCH | 2
ACS722 | SO08 | 1
DIRTY 5V | SWITCH-SPDT_KIT | 1
DISP_CONN | DISP_CONN | 1
FUSE HERE | LED-1206 | 1
LM358 | DIP08 | 1
LNBTVS | JEDECDO-214AB | 1
LOGIC POWER | SWITCH-SPDT_KIT | 1
MOSFET-PCHANNELFQP27P06 | TO220V | 1
NPN_TRAN | SOT23-3 | 5
OPTOISOLATOR-2SOIC8 | SO08-2 | 3
P0-11 | 1X12_LOCK | 1
P12-23 | 1X12_LOCK | 1
PNP_TRAN | SOT23-3 | 5
SER | MOLEX-1X3_LOCK | 1
TB6559FG | HSOP16-P-300-1.00 | 1
TEENSY31DEV | TEENSY31PAC | 1
TRACOTMR2WIN | TRACOPOWERDC-DCTRM2WIN | 1
V_REG_317SMD | SOT223 | 1
(blank) | DO214BA | 1
0 | W237-12P | 1
0 | W237-132 | 3
0 | W237-133 | 1
15 | R1206 | 2
27 | R1206 | 2
270 | R1206 | 1
0.1uF | C1206 | 1
10k | R1206 | 10
1k | R1206 | 2
4.7k | R1206 | 1
LNBTVS | JEDECDO-214AB | 1
LOGIC POWER | SWITCH-SPDT_KIT | 1
MOSFET-PCHANNELFQP27P06 | TO220V | 1
NPN_TRAN | SOT23-3 | 1
OPTOISOLATOR-2SOIC8 | SO08-2 | 1
P0-11 | 1X12_LOCK | 1
P12-23 | 1X12_LOCK | 1
PNP_TRAN | SOT23-3 | 1
SER | MOLEX-1X3_LOCK | 1
TEENSY31DEV | TEENSY31PAC | 1
TRACOTMR2WIN | TRACOPOWERDC-DCTRM2WIN | 1
(blank) | 1X10_LOCK | 2
0 | DO214BA | 1
0 | W237-132 | 2
0 | W237-133 | 4
0 | W237-5P | 1
143